## Лист1
Регистр | Назначение |  | Default, HEX | Default, DEC | Default, BIN | OPCODE, HEX | OPCODE, DEC | OPCODE, BIN | Описание
0x00 | GS (5:0) | Signal conditioning | 0xA0 | 160 | 10100000 | 0xB0 | 176 | 10110000 | ACTIVATE
0x01 | GC (5:0) |  | 0xA0 | 160 | 10100000 | 0xA6 | 166 | 10100110 | Sensor data transmission
0x02 | OSP (6:0) |  | 0xC0 | 192 | 11000000 | 0xF5 | 245 | 11110101 | Sensor data status
0x03 | OSN (6:0) |  | 0xC0 | 192 | 11000000 | 0x8A | 138 | 10001010 | Read REGISTER (cont.)
0x04 | OCP (6:0) |  | 0xC0 | 192 | 11000000 | 0xCF | 207 | 11001111 | Write to REGISTER (cont.)
0x05 | OCN (6:0) |  | 0xC0 | 192 | 11000000 | 0xAD | 173 | 10101101 | Register status/data
0x06 | LCSET (6:0) | LED | 0xA0 | 160 | 10100000
0x07 | Разное | OUTPUT | 0x81 | 129 | 10000001 | Активация устройства - 2 байта. Сначала ACTIVATE, затем 10000011
0x08 | Разное |  | 0x96 | 150 | 10010110
0x09 | Разное | Test funcs | 0x00 | 0 | 00000000 | Это потребует отправки с 16/24 автомат
0x0A | Разное |  | 0x00 | 0 | 00000000
0x0B | Разное |  | 0x00 | 0 | 00000000
0x0C | Разное |  | 0x00 | 0 | 00000000
0x0D | Разное |  | 0x00 | 0 | 00000000
0x0E | Разное |  | 0x00 | 0 | 00000000
0x0F | Разное |  | 0x00 | 0 | 00000000
Бит четности - дополняет до четного количества единиц
После включения регистры работают, пины данных - нет