## Лист1
Регистр | Назначение | Default, HEX | Что пишем, HEX (зачем) | Что пишем, DEC | Цветом выделил те регистры, которые необходимо поменять
0x01 | Column Start | 0 | 0 | 0
0x02 | Row Start | 0 | 0 | 0
0x03 | Window Height | 1E0 | 1E0 | 480
0x04 | Window Width | 2F0 | 2F0 | 752
0x05 | horizontal blanking | 17 | 17 | 23
0x06 | vertical blanking | 14 | 14 | 20
0x07 | Chip Control | - | 230 | 560
0x08 | Coarse Shutter Width 1 |  |  | ничего
0x09 | Coarse Shutter Width 2 |  |  | ничего
0x0A | Coarse Shutter Width Control |  |  | ничего
0x0B | Время интегрирования, строки |  |  | ничего
0xD3 | Fine Shutter Width 1 |  |  | ничего
0xD4 | Fine Shutter Width 2 |  |  | ничего
0xD5 | Время интегрирования, пиксели |  |  | ничего
0x0D [5:0] | Read Mode | 0 | 0 | 0
0x0F [0] | High Dynamic Range enable | 0 | 0 | 0
0x1C [1:0] | ADC Resolution Control |  |  | ничего
0x31 - 0x34 | V1 Control – V4 Control |  |  | ничего
0x35 | Analog Gain Control |  |  | ничего
0x70 [1:0] | Row Noise Correction Control 1 |  |  | ничего
0x72 [4] | Инверсия PIXCLK |  |  | ничего
0x80 [3:0] - 0x98 [3:0] | Tiled Digital Gain |  |  | ничего
0xAF [1:0] | AGC/AEC Enable | 0 | 0 | 0
0xFE | Блокировка регистров | BEEF | BEEF | 48879
0x20 | ? | - | 03C7 | 967
0x24 | ? | - | 001B | 27
0x2B | ? | - | 3 | 3
0x2F | ? | - | 3 | 3
0x13 | ? | - | 2D2E | 11566
0x0B | Integration time | - | C8 | 200
0xD2 | Integration time | - | C8 | 200
0x47 [0] | ABlackLevelC | - | 0 | 0
0x48 | Offset correction voltage |  |  | ничего
0x2C | ADC Voltage Reference | 4 | 4 | 4
0x00 | Версия чипа (только чтение)
0x0C | Мягкий сброс